## therm
Facteur correctif
FICHE | Nom | Surface | Details 1 | Details 2 | Duree de vie | Zone climatique | Usage | Energie | kWh cumac | Par kWh cumac (Unité) |  | Multiplicateur additionnel | bureaux | enseignement | commerces | hotellerie | restauration | santé | autres secteurs | Cinemas | salles de volume supérieur à 250m3 | Autres locaux | Locaux sportifs | Santé avec hébergement | Santé sans hébergement
bat-en-01 | Isolation de combles ou de toitures | <5000m2 | R>= 5 m2.K/W |  | 35 | H1 | Isolation | Elec | 2400 | m2 | par m2 isolant |  | 0.5 | 0.6 | 0.6 | 0.6 | 0.6 | 1.1 | 0.5
bat-en-01 | Isolation de combles ou de toitures | <5000m2 | R>= 5 m2.K/W |  | 35 | H1 | Isolation | combustible | 3800 | m2 | par m2 isolant |  | 0.5 | 0.6 | 0.6 | 0.6 | 0.6 | 1.1 | 0.5
bat-en-01 | Isolation de combles ou de toitures | <5000m2 | R>= 5 m2.K/W |  | 35 | H2 | Isolation | Elec | 2000 | m2 | par m2 isolant |  | 0.5 | 0.6 | 0.6 | 0.6 | 0.6 | 1.1 | 0.5
bat-en-01 | Isolation de combles ou de toitures | <5000m2 | R>= 5 m2.K/W |  | 35 | H2 | Isolation | combustible | 3100 | m2 | par m2 isolant |  | 0.5 | 0.6 | 0.6 | 0.6 | 0.6 | 1.1 | 0.5
bat-en-01 | Isolation de combles ou de toitures | <5000m2 | R>= 5 m2.K/W |  | 35 | H3 | Isolation | Elec | 1300 | m2 | par m2 isolant |  | 0.5 | 0.6 | 0.6 | 0.6 | 0.6 | 1.1 | 0.5
bat-en-01 | Isolation de combles ou de toitures batiment grande taille | <5000m2 | R>= 5 m2.K/W |  | 35 | H3 | Isolation | combustible | 2100 | m2 | par m2 isolant |  | 0.5 | 0.6 | 0.6 | 0.6 | 0.6 | 1.1 | 0.5
bat-en-01-GT | Isolation de combles ou de toitures | 5000<S<10000 | R>= 5 m2.K/W |  | 35 | H1 | Isolation | Elec | 2400 | m2 | par m2 isolant |  | 0.5 | 0.4 | 0.5 | 0.4 | 0.4 | 0.9 | 0.4
bat-en-01-GT | Isolation de combles ou de toitures | 5000<S<10000 | R>= 5 m2.K/W |  | 35 | H1 | Isolation | combustible | 3800 | m2 | par m2 isolant |  | 0.5 | 0.4 | 0.5 | 0.4 | 0.4 | 0.9 | 0.4
bat-en-01-GT | Isolation de combles ou de toitures | 5000<S<10000 | R>= 5 m2.K/W |  | 35 | H2 | Isolation | Elec | 2000 | m2 | par m2 isolant |  | 0.5 | 0.4 | 0.5 | 0.4 | 0.4 | 0.9 | 0.4
bat-en-01-GT | Isolation de combles ou de toitures | 5000<S<10000 | R>= 5 m2.K/W |  | 35 | H2 | Isolation | combustible | 3100 | m2 | par m2 isolant |  | 0.5 | 0.4 | 0.5 | 0.4 | 0.4 | 0.9 | 0.4
bat-en-01-GT | Isolation de combles ou de toitures | 5000<S<10000 | R>= 5 m2.K/W |  | 35 | H3 | Isolation | Elec | 1300 | m2 | par m2 isolant |  | 0.5 | 0.4 | 0.5 | 0.4 | 0.4 | 0.9 | 0.4
bat-en-01-GT | Isolation de combles ou de toitures | 5000<S<10000 | R>= 5 m2.K/W |  | 35 | H3 | Isolation | combustible | 2100 | m2 | par m2 isolant |  | 0.5 | 0.4 | 0.5 | 0.4 | 0.4 | 0.9 | 0.4
bat-en-02 | Isolation des murs par l'intérieur | <5000m2 | R>= 2,8 m2.K/W sur murs |  | 35 | H1 | Isolation | Elec | 3900 | m2 | par m2 isolant |  | 0.5 | 0.6 | 0.6 | 0.6 | 0.6 | 1.1 | 0.5
bat-en-02 | Isolation des murs par l'intérieur | <5000m2 | R>= 2,8 m2.K/W sur murs |  | 35 | H1 | Isolation | combustible | 6100 | m2 | par m2 isolant |  | 0.5 | 0.6 | 0.6 | 0.6 | 0.6 | 1.1 | 0.5
bat-en-02 | Isolation des murs par l'intérieur | <5000m2 | R>= 2,8 m2.K/W sur murs |  | 35 | H2 | Isolation | Elec | 3200 | m2 | par m2 isolant |  | 0.5 | 0.6 | 0.6 | 0.6 | 0.6 | 1.1 | 0.5
bat-en-02 | Isolation des murs par l'intérieur | <5000m2 | R>= 2,8 m2.K/W sur murs |  | 35 | H2 | Isolation | combustible | 5000 | m2 | par m2 isolant |  | 0.5 | 0.6 | 0.6 | 0.6 | 0.6 | 1.1 | 0.5
bat-en-02 | Isolation des murs par l'intérieur | <5000m2 | R>= 2,8 m2.K/W sur murs |  | 35 | H3 | Isolation | Elec | 2100 | m2 | par m2 isolant |  | 0.5 | 0.6 | 0.6 | 0.6 | 0.6 | 1.1 | 0.5
bat-en-02 | Isolation des murs par l'intérieur | <5000m2 | R>= 2,8 m2.K/W sur murs |  | 35 | H3 | Isolation | combustible | 3300 | m2 | par m2 isolant |  | 0.5 | 0.6 | 0.6 | 0.6 | 0.6 | 1.1 | 0.5
bat-en-02-GT | Isolation des murs par l'intérieur | 5000<S<10000 | R>= 2,8 m2.K/W sur murs |  | 35 | H1 | Isolation | Elec | 3900 | m2 | par m2 isolant |  | 0.5 | 0.4 | 0.5 | 0.4 | 0.4 | 0.9 | 0.4
bat-en-02-GT | Isolation des murs par l'intérieur | 5000<S<10000 | R>= 2,8 m2.K/W sur murs |  | 35 | H1 | Isolation | combustible | 6100 | m2 | par m2 isolant |  | 0.5 | 0.4 | 0.5 | 0.4 | 0.4 | 0.9 | 0.4
bat-en-02-GT | Isolation des murs par l'intérieur | 5000<S<10000 | R>= 2,8 m2.K/W sur murs |  | 35 | H2 | Isolation | Elec | 3200 | m2 | par m2 isolant |  | 0.5 | 0.4 | 0.5 | 0.4 | 0.4 | 0.9 | 0.4
bat-en-02-GT | Isolation des murs par l'intérieur | 5000<S<10000 | R>= 2,8 m2.K/W sur murs |  | 35 | H2 | Isolation | combustible | 5000 | m2 | par m2 isolant |  | 0.5 | 0.4 | 0.5 | 0.4 | 0.4 | 0.9 | 0.4
bat-en-02-GT | Isolation des murs par l'intérieur | 5000<S<10000 | R>= 2,8 m2.K/W sur murs |  | 35 | H3 | Isolation | Elec | 2100 | m2 | par m2 isolant |  | 0.5 | 0.4 | 0.5 | 0.4 | 0.4 | 0.9 | 0.4
bat-en-02-GT | Isolation des murs par l'intérieur | 5000<S<10000 | R>= 2,8 m2.K/W sur murs |  | 35 | H3 | Isolation | combustible | 3300 | m2 | par m2 isolant |  | 0.5 | 0.4 | 0.5 | 0.4 | 0.4 | 0.9 | 0.4
bat-en-03 | Isolation d'un plancher | <5000m2 | R>= 2,4 m2.K/W |  | 35 | H1 | Isolation | Elec | 4800 | m2 | par m2 isolant |  | 0.5 | 0.6 | 0.6 | 0.6 | 0.6 | 1.1 | 0.5
bat-en-03 | Isolation d'un plancher | <5000m2 | R>= 2,4 m2.K/W |  | 35 | H1 | Isolation | combustible | 7600 | m2 | par m2 isolant |  | 0.5 | 0.6 | 0.6 | 0.6 | 0.6 | 1.1 | 0.5
bat-en-03 | Isolation d'un plancher | <5000m2 | R>= 2,4 m2.K/W |  | 35 | H2 | Isolation | Elec | 3900 | m2 | par m2 isolant |  | 0.5 | 0.6 | 0.6 | 0.6 | 0.6 | 1.1 | 0.5
bat-en-03 | Isolation d'un plancher | <5000m2 | R>= 2,4 m2.K/W |  | 35 | H2 | Isolation | combustible | 6200 | m2 | par m2 isolant |  | 0.5 | 0.6 | 0.6 | 0.6 | 0.6 | 1.1 | 0.5
bat-en-03 | Isolation d'un plancher | <5000m2 | R>= 2,4 m2.K/W |  | 35 | H3 | Isolation | Elec | 2700 | m2 | par m2 isolant |  | 0.5 | 0.6 | 0.6 | 0.6 | 0.6 | 1.1 | 0.5
bat-en-03 | Isolation d'un plancher | <5000m2 | R>= 2,4 m2.K/W |  | 35 | H3 | Isolation | combustible | 4300 | m2 | par m2 isolant |  | 0.5 | 0.6 | 0.6 | 0.6 | 0.6 | 1.1 | 0.5
bat-en-03-GT | Isolation d'un plancher | 5000<S<10000 | R>= 2,4 m2.K/W |  | 35 | H1 | Isolation | Elec | 4800 | m2 | par m2 isolant |  | 0.5 | 0.4 | 0.5 | 0.4 | 0.4 | 0.9 | 0.4
bat-en-03-GT | Isolation d'un plancher | 5000<S<10000 | R>= 2,4 m2.K/W |  | 35 | H1 | Isolation | combustible | 7600 | m2 | par m2 isolant |  | 0.5 | 0.4 | 0.5 | 0.4 | 0.4 | 0.9 | 0.4
bat-en-03-GT | Isolation d'un plancher | 5000<S<10000 | R>= 2,4 m2.K/W |  | 35 | H2 | Isolation | Elec | 3900 | m2 | par m2 isolant |  | 0.5 | 0.4 | 0.5 | 0.4 | 0.4 | 0.9 | 0.4
bat-en-03-GT | Isolation d'un plancher | 5000<S<10000 | R>= 2,4 m2.K/W |  | 35 | H2 | Isolation | combustible | 6200 | m2 | par m2 isolant |  | 0.5 | 0.4 | 0.5 | 0.4 | 0.4 | 0.9 | 0.4
bat-en-03-GT | Isolation d'un plancher | 5000<S<10000 | R>= 2,4 m2.K/W |  | 35 | H3 | Isolation | Elec | 2700 | m2 | par m2 isolant |  | 0.5 | 0.4 | 0.5 | 0.4 | 0.4 | 0.9 | 0.4
bat-en-03-GT | Isolation d'un plancher | 5000<S<10000 | R>= 2,4 m2.K/W |  | 35 | H3 | Isolation | combustible | 4300 | m2 | par m2 isolant |  | 0.5 | 0.4 | 0.5 | 0.4 | 0.4 | 0.9 | 0.4
bat-en-04 | Fenetre ou porte fenetre avec vitrage isolant | <5000m2 | Uw<=1,8W/m2.K |  | 35 | H1 | Vitrage | Elec | 4000 | m2 | par m2 fenetre |  | 0.5 | 0.6 | 0.6 | 0.6 | 0.6 | 1.1 | 0.5
bat-en-04 | Fenetre ou porte fenetre avec vitrage isolant | <5000m2 | Uw<=1,8W/m2.K |  | 35 | H1 | Vitrage | combustible | 6300 | m2 | par m2 fenetre |  | 0.5 | 0.6 | 0.6 | 0.6 | 0.6 | 1.1 | 0.5
bat-en-04 | Fenetre ou porte fenetre avec vitrage isolant | <5000m2 | Uw<=1,8W/m2.K |  | 35 | H2 | Vitrage | Elec | 3300 | m2 | par m2 fenetre |  | 0.5 | 0.6 | 0.6 | 0.6 | 0.6 | 1.1 | 0.5
bat-en-04 | Fenetre ou porte fenetre avec vitrage isolant | <5000m2 | Uw<=1,8W/m2.K |  | 35 | H2 | Vitrage | combustible | 5100 | m2 | par m2 fenetre |  | 0.5 | 0.6 | 0.6 | 0.6 | 0.6 | 1.1 | 0.5
bat-en-04 | Fenetre ou porte fenetre avec vitrage isolant | <5000m2 | Uw<=1,8W/m2.K |  | 35 | H3 | Vitrage | Elec | 2200 | m2 | par m2 fenetre |  | 0.5 | 0.6 | 0.6 | 0.6 | 0.6 | 1.1 | 0.5
bat-en-04 | Fenetre ou porte fenetre avec vitrage isolant | <5000m2 | Uw<=1,8W/m2.K |  | 35 | H3 | Vitrage | combustible | 3400 | m2 | par m2 fenetre |  | 0.5 | 0.6 | 0.6 | 0.6 | 0.6 | 1.1 | 0.5
bat-en-04_GT | Fenetre ou porte fenetre avec vitrage isolant | 5000<S<10000 | Uw<=1,8W/m2.K |  | 35 | H1 | Vitrage | Elec | 4000 | m2 | par m2 fenetre |  | 0.5 | 0.4 | 0.5 | 0.4 | 0.4 | 0.9 | 0.4
bat-en-04_GT | Fenetre ou porte fenetre avec vitrage isolant | 5000<S<10000 | Uw<=1,8W/m2.K |  | 35 | H1 | Vitrage | combustible | 6300 | m2 | par m2 fenetre |  | 0.5 | 0.4 | 0.5 | 0.4 | 0.4 | 0.9 | 0.4
bat-en-04_GT | Fenetre ou porte fenetre avec vitrage isolant | 5000<S<10000 | Uw<=1,8W/m2.K |  | 35 | H2 | Vitrage | Elec | 3300 | m2 | par m2 fenetre |  | 0.5 | 0.4 | 0.5 | 0.4 | 0.4 | 0.9 | 0.4
bat-en-04_GT | Fenetre ou porte fenetre avec vitrage isolant | 5000<S<10000 | Uw<=1,8W/m2.K |  | 35 | H2 | Vitrage | combustible | 5100 | m2 | par m2 fenetre |  | 0.5 | 0.4 | 0.5 | 0.4 | 0.4 | 0.9 | 0.4
bat-en-04_GT | Fenetre ou porte fenetre avec vitrage isolant | 5000<S<10000 | Uw<=1,8W/m2.K |  | 35 | H3 | Vitrage | Elec | 2200 | m2 | par m2 fenetre |  | 0.5 | 0.4 | 0.5 | 0.4 | 0.4 | 0.9 | 0.4
bat-en-04_GT | Fenetre ou porte fenetre avec vitrage isolant | 5000<S<10000 | Uw<=1,8W/m2.K |  | 35 | H3 | Vitrage | combustible | 3400 | m2 | par m2 fenetre |  | 0.5 | 0.4 | 0.5 | 0.4 | 0.4 | 0.9 | 0.4
bat-en-05 | Isolation des murs par l'exterieur | <5000m2 | R>= 2,8 m2.K/W sur murs |  | 35 | H1 | Isolation | Elec | 3900 | m2 | par m2 isolant |  | 0.5 | 0.6 | 0.6 | 0.6 | 0.6 | 1.1 | 0.5
bat-en-05 | Isolation des murs par l'exterieur | <5000m2 | R>= 2,8 m2.K/W sur murs |  | 35 | H1 | Isolation | combustible | 6100 | m2 | par m2 isolant |  | 0.5 | 0.6 | 0.6 | 0.6 | 0.6 | 1.1 | 0.5
bat-en-05 | Isolation des murs par l'exterieur | <5000m2 | R>= 2,8 m2.K/W sur murs |  | 35 | H2 | Isolation | Elec | 3200 | m2 | par m2 isolant |  | 0.5 | 0.6 | 0.6 | 0.6 | 0.6 | 1.1 | 0.5
bat-en-05 | Isolation des murs par l'exterieur | <5000m2 | R>= 2,8 m2.K/W sur murs |  | 35 | H2 | Isolation | combustible | 5000 | m2 | par m2 isolant |  | 0.5 | 0.6 | 0.6 | 0.6 | 0.6 | 1.1 | 0.5
bat-en-05 | Isolation des murs par l'exterieur | <5000m2 | R>= 2,8 m2.K/W sur murs |  | 35 | H3 | Isolation | Elec | 2100 | m2 | par m2 isolant |  | 0.5 | 0.6 | 0.6 | 0.6 | 0.6 | 1.1 | 0.5
bat-en-05 | Isolation des murs par l'exterieur | <5000m2 | R>= 2,8 m2.K/W sur murs |  | 35 | H3 | Isolation | combustible | 3300 | m2 | par m2 isolant |  | 0.5 | 0.6 | 0.6 | 0.6 | 0.6 | 1.1 | 0.5
bat-en-05-GT | Isolation des murs par l'exterieur | 5000<S<10000 | R>= 2,8 m2.K/W sur murs |  | 35 | H1 | Isolation | Elec | 3900 | m2 | par m2 isolant |  | 0.5 | 0.4 | 0.5 | 0.4 | 0.4 | 0.9 | 0.4
bat-en-05-GT | Isolation des murs par l'exterieur | 5000<S<10000 | R>= 2,8 m2.K/W sur murs |  | 35 | H1 | Isolation | combustible | 6100 | m2 | par m2 isolant |  | 0.5 | 0.4 | 0.5 | 0.4 | 0.4 | 0.9 | 0.4
bat-en-05-GT | Isolation des murs par l'exterieur | 5000<S<10000 | R>= 2,8 m2.K/W sur murs |  | 35 | H2 | Isolation | Elec | 3200 | m2 | par m2 isolant |  | 0.5 | 0.4 | 0.5 | 0.4 | 0.4 | 0.9 | 0.4
bat-en-05-GT | Isolation des murs par l'exterieur | 5000<S<10000 | R>= 2,8 m2.K/W sur murs |  | 35 | H2 | Isolation | combustible | 5000 | m2 | par m2 isolant |  | 0.5 | 0.4 | 0.5 | 0.4 | 0.4 | 0.9 | 0.4
bat-en-05-GT | Isolation des murs par l'exterieur | 5000<S<10000 | R>= 2,8 m2.K/W sur murs |  | 35 | H3 | Isolation | Elec | 2100 | m2 | par m2 isolant |  | 0.5 | 0.4 | 0.5 | 0.4 | 0.4 | 0.9 | 0.4
bat-en-05-GT | Isolation des murs par l'exterieur | 5000<S<10000 | R>= 2,8 m2.K/W sur murs |  | 35 | H3 | Isolation | combustible | 3300 | m2 | par m2 isolant |  | 0.5 | 0.4 | 0.5 | 0.4 | 0.4 | 0.9 | 0.4
bat-en-07 | Isolation des toitures terrasses et couvertures de pente strictement inférieure à 5% | <5000m2 | 3,5 m2.K/W>=R>= 2,6 m2.K/W |  | 35 | H1 | Isolation | Elec | 1100 | m2 | par m2 isolant |  | 0.5 | 0.6 | 0.6 | 0.6 | 0.6 | 1.1 | 0.5
bat-en-07 | Isolation des toitures terrasses et couvertures de pente strictement inférieure à 5% | <5000m2 | 3,5 m2.K/W>=R>= 2,6 m2.K/W |  | 35 | H1 | Isolation | combustible | 1800 | m2 | par m2 isolant |  | 0.5 | 0.6 | 0.6 | 0.6 | 0.6 | 1.1 | 0.5
bat-en-07 | Isolation des toitures terrasses et couvertures de pente strictement inférieure à 5% | <5000m2 | 3,5 m2.K/W>=R>= 2,6 m2.K/W |  | 35 | H2 | Isolation | Elec | 910 | m2 | par m2 isolant |  | 0.5 | 0.6 | 0.6 | 0.6 | 0.6 | 1.1 | 0.5
bat-en-07 | Isolation des toitures terrasses et couvertures de pente strictement inférieure à 5% | <5000m2 | 3,5 m2.K/W>=R>= 2,6 m2.K/W |  | 35 | H2 | Isolation | combustible | 1400 | m2 | par m2 isolant |  | 0.5 | 0.6 | 0.6 | 0.6 | 0.6 | 1.1 | 0.5
bat-en-07 | Isolation des toitures terrasses et couvertures de pente strictement inférieure à 5% | <5000m2 | 3,5 m2.K/W>=R>= 2,6 m2.K/W |  | 35 | H3 | Isolation | Elec | 600 | m2 | par m2 isolant |  | 0.5 | 0.6 | 0.6 | 0.6 | 0.6 | 1.1 | 0.5
bat-en-07 | Isolation des toitures terrasses et couvertures de pente strictement inférieure à 5% | <5000m2 | 3,5 m2.K/W>=R>= 2,6 m2.K/W |  | 35 | H3 | Isolation | combustible | 960 | m2 | par m2 isolant |  | 0.5 | 0.6 | 0.6 | 0.6 | 0.6 | 1.1 | 0.5
bat-en-07 | Isolation des toitures terrasses et couvertures de pente strictement inférieure à 5% | <5000m2 | R>=3,5 m2.K/W |  | 35 | H1 | Isolation | Elec | 2300 | m2 | par m2 isolant |  | 0.5 | 0.6 | 0.6 | 0.6 | 0.6 | 1.1 | 0.5
bat-en-07 | Isolation des toitures terrasses et couvertures de pente strictement inférieure à 5% | <5000m2 | R>=3,5 m2.K/W |  | 35 | H1 | Isolation | combustible | 3600 | m2 | par m2 isolant |  | 0.5 | 0.6 | 0.6 | 0.6 | 0.6 | 1.1 | 0.5
bat-en-07 | Isolation des toitures terrasses et couvertures de pente strictement inférieure à 5% | <5000m2 | R>=3,5 m2.K/W |  | 35 | H2 | Isolation | Elec | 1900 | m2 | par m2 isolant |  | 0.5 | 0.6 | 0.6 | 0.6 | 0.6 | 1.1 | 0.5
bat-en-07 | Isolation des toitures terrasses et couvertures de pente strictement inférieure à 5% | <5000m2 | R>=3,5 m2.K/W |  | 35 | H2 | Isolation | combustible | 3000 | m2 | par m2 isolant |  | 0.5 | 0.6 | 0.6 | 0.6 | 0.6 | 1.1 | 0.5
bat-en-07 | Isolation des toitures terrasses et couvertures de pente strictement inférieure à 5% | <5000m2 | R>=3,5 m2.K/W |  | 35 | H3 | Isolation | Elec | 1200 | m2 | par m2 isolant |  | 0.5 | 0.6 | 0.6 | 0.6 | 0.6 | 1.1 | 0.5
bat-en-07 | Isolation des toitures terrasses et couvertures de pente strictement inférieure à 5% | <5000m2 | R>=3,5 m2.K/W |  | 35 | H3 | Isolation | combustible | 2000 | m2 | par m2 isolant |  | 0.5 | 0.6 | 0.6 | 0.6 | 0.6 | 1.1 | 0.5
bat-en-07-GT | Isolation des toitures terrasses et couvertures de pente strictement inférieure à 5% | 5000<S<10000 | 3,5 m2.K/W>=R>= 2,6 m2.K/W |  | 35 | H1 | Isolation | Elec | 1100 | m2 | par m2 isolant |  | 0.5 | 0.4 | 0.5 | 0.4 | 0.4 | 0.9 | 0.4
bat-en-07-GT | Isolation des toitures terrasses et couvertures de pente strictement inférieure à 5% | 5000<S<10000 | 3,5 m2.K/W>=R>= 2,6 m2.K/W |  | 35 | H1 | Isolation | combustible | 1800 | m2 | par m2 isolant |  | 0.5 | 0.4 | 0.5 | 0.4 | 0.4 | 0.9 | 0.4
bat-en-07-GT | Isolation des toitures terrasses et couvertures de pente strictement inférieure à 5% | 5000<S<10000 | 3,5 m2.K/W>=R>= 2,6 m2.K/W |  | 35 | H2 | Isolation | Elec | 910 | m2 | par m2 isolant |  | 0.5 | 0.4 | 0.5 | 0.4 | 0.4 | 0.9 | 0.4
bat-en-07-GT | Isolation des toitures terrasses et couvertures de pente strictement inférieure à 5% | 5000<S<10000 | 3,5 m2.K/W>=R>= 2,6 m2.K/W |  | 35 | H2 | Isolation | combustible | 1400 | m2 | par m2 isolant |  | 0.5 | 0.4 | 0.5 | 0.4 | 0.4 | 0.9 | 0.4
bat-en-07-GT | Isolation des toitures terrasses et couvertures de pente strictement inférieure à 5% | 5000<S<10000 | 3,5 m2.K/W>=R>= 2,6 m2.K/W |  | 35 | H3 | Isolation | Elec | 600 | m2 | par m2 isolant |  | 0.5 | 0.4 | 0.5 | 0.4 | 0.4 | 0.9 | 0.4
bat-en-07-GT | Isolation des toitures terrasses et couvertures de pente strictement inférieure à 5% | 5000<S<10000 | 3,5 m2.K/W>=R>= 2,6 m2.K/W |  | 35 | H3 | Isolation | combustible | 960 | m2 | par m2 isolant |  | 0.5 | 0.4 | 0.5 | 0.4 | 0.4 | 0.9 | 0.4
bat-en-07-GT | Isolation des toitures terrasses et couvertures de pente strictement inférieure à 5% | 5000<S<10000 | R>=3,5 m2.K/W |  | 35 | H1 | Isolation | Elec | 2300 | m2 | par m2 isolant |  | 0.5 | 0.4 | 0.5 | 0.4 | 0.4 | 0.9 | 0.4
bat-en-07-GT | Isolation des toitures terrasses et couvertures de pente strictement inférieure à 5% | 5000<S<10000 | R>=3,5 m2.K/W |  | 35 | H1 | Isolation | combustible | 3600 | m2 | par m2 isolant |  | 0.5 | 0.4 | 0.5 | 0.4 | 0.4 | 0.9 | 0.4
bat-en-07-GT | Isolation des toitures terrasses et couvertures de pente strictement inférieure à 5% | 5000<S<10000 | R>=3,5 m2.K/W |  | 35 | H2 | Isolation | Elec | 1900 | m2 | par m2 isolant |  | 0.5 | 0.4 | 0.5 | 0.4 | 0.4 | 0.9 | 0.4
bat-en-07-GT | Isolation des toitures terrasses et couvertures de pente strictement inférieure à 5% | 5000<S<10000 | R>=3,5 m2.K/W |  | 35 | H2 | Isolation | combustible | 3000 | m2 | par m2 isolant |  | 0.5 | 0.4 | 0.5 | 0.4 | 0.4 | 0.9 | 0.4
bat-en-07-GT | Isolation des toitures terrasses et couvertures de pente strictement inférieure à 5% | 5000<S<10000 | R>=3,5 m2.K/W |  | 35 | H3 | Isolation | Elec | 1200 | m2 | par m2 isolant |  | 0.5 | 0.4 | 0.5 | 0.4 | 0.4 | 0.9 | 0.4
bat-en-07-GT | Isolation des toitures terrasses et couvertures de pente strictement inférieure à 5% | 5000<S<10000 | R>=3,5 m2.K/W |  | 35 | H3 | Isolation | combustible | 2000 | m2 | par m2 isolant |  | 0.5 | 0.4 | 0.5 | 0.4 | 0.4 | 0.9 | 0.4
bat-th-01 | Chaudiere de type basse température | <5000m2 | P<30kW |  | 16 | H1 | Chauffage | combustible | 340 | m2 | par surface chauffée |  | 1.1 | 0.8 | 1.1 | 1.4 | 1.4 | 0.9 | 0.8
bat-th-01 | Chaudiere de type basse température | <5000m2 | P<30kW |  | 16 | H2 | Chauffage | combustible | 280 | m2 | par surface chauffée |  | 1.1 | 0.8 | 1.1 | 1.4 | 1.4 | 0.9 | 0.8
bat-th-01 | Chaudiere de type basse température | <5000m2 | P<30kW |  | 16 | H3 | Chauffage | combustible | 180 | m2 | par surface chauffée |  | 1.1 | 0.8 | 1.1 | 1.4 | 1.4 | 0.9 | 0.8
bat-th-01 | Chaudiere de type basse température | <5000m2 | P<30kW |  | 16 | H1 | Chauffage et ECS | combustible | 370 | m2 | par surface chauffée |  | 1.1 | 0.8 | 1.1 | 1.4 | 1.4 | 0.9 | 0.8
bat-th-01 | Chaudiere de type basse température | <5000m2 | P<30kW |  | 16 | H2 | Chauffage et ECS | combustible | 310 | m2 | par surface chauffée |  | 1.1 | 0.8 | 1.1 | 1.4 | 1.4 | 0.9 | 0.8
bat-th-01 | Chaudiere de type basse température | <5000m2 | P<30kW |  | 16 | H3 | Chauffage et ECS | combustible | 220 | m2 | par surface chauffée |  | 1.1 | 0.8 | 1.1 | 1.4 | 1.4 | 0.9 | 0.8
bat-th-01 | Chaudiere de type basse température | <5000m2 | P>=30kW |  | 21 | H1 | Chauffage | combustible | 410 | m2 | par surface chauffée |  | 1.1 | 0.8 | 1.1 | 1.4 | 1.4 | 0.9 | 0.8
bat-th-01 | Chaudiere de type basse température | <5000m2 | P>=30kW |  | 21 | H2 | Chauffage | combustible | 330 | m2 | par surface chauffée |  | 1.1 | 0.8 | 1.1 | 1.4 | 1.4 | 0.9 | 0.8
bat-th-01 | Chaudiere de type basse température | <5000m2 | P>=30kW |  | 21 | H3 | Chauffage | combustible | 220 | m2 | par surface chauffée |  | 1.1 | 0.8 | 1.1 | 1.4 | 1.4 | 0.9 | 0.8
bat-th-01 | Chaudiere de type basse température | <5000m2 | P>=30kW |  | 21 | H1 | Chauffage et ECS | combustible | 450 | m2 | par surface chauffée |  | 1.1 | 0.8 | 1.1 | 1.4 | 1.4 | 0.9 | 0.8
bat-th-01 | Chaudiere de type basse température | <5000m2 | P>=30kW |  | 21 | H2 | Chauffage et ECS | combustible | 380 | m2 | par surface chauffée |  | 1.1 | 0.8 | 1.1 | 1.4 | 1.4 | 0.9 | 0.8
bat-th-01 | Chaudiere de type basse température | <5000m2 | P>=30kW |  | 21 | H3 | Chauffage et ECS | combustible | 270 | m2 | par surface chauffée |  | 1.1 | 0.8 | 1.1 | 1.4 | 1.4 | 0.9 | 0.8
bat-th-01-GT | Chaudiere de type basse température | 5000<S<10000 |  |  | 21 | H1 | Chauffage | combustible | 340 | m2 | par surface chauffée |  | 1.3 | 0.7 | 1.1 | 1.4 | 1.4 | 1.1 | 0.7
bat-th-01-GT | Chaudiere de type basse température | 5000<S<10000 |  |  | 21 | H2 | Chauffage | combustible | 280 | m2 | par surface chauffée |  | 1.3 | 0.7 | 1.1 | 1.4 | 1.4 | 1.1 | 0.7
bat-th-01-GT | Chaudiere de type basse température | 5000<S<10000 |  |  | 21 | H3 | Chauffage | combustible | 180 | m2 | par surface chauffée |  | 1.3 | 0.7 | 1.1 | 1.4 | 1.4 | 1.1 | 0.7
bat-th-01-GT | Chaudiere de type basse température | 5000<S<10000 |  |  | 21 | H1 | Chauffage et ECS | combustible | 380 | m2 | par surface chauffée |  | 1.3 | 0.7 | 1.1 | 1.4 | 1.4 | 1.1 | 0.7
bat-th-01-GT | Chaudiere de type basse température | 5000<S<10000 |  |  | 21 | H2 | Chauffage et ECS | combustible | 320 | m2 | par surface chauffée |  | 1.3 | 0.7 | 1.1 | 1.4 | 1.4 | 1.1 | 0.7
bat-th-01-GT | Chaudiere de type basse température | 5000<S<10000 |  |  | 21 | H3 | Chauffage et ECS | combustible | 220 | m2 | par surface chauffée |  | 1.3 | 0.7 | 1.1 | 1.4 | 1.4 | 1.1 | 0.7
bat-th-02 | Chaudiere de type condensation | <5000m2 | P<30kW |  | 16 | H1 | Chauffage | combustible | 770 | m2 | par surface chauffée |  | 1.1 | 0.8 | 1.1 | 1.4 | 1.4 | 0.9 | 0.8
bat-th-02 | Chaudiere de type condensation | <5000m2 | P<30kW |  | 16 | H2 | Chauffage | combustible | 630 | m2 | par surface chauffée |  | 1.1 | 0.8 | 1.1 | 1.4 | 1.4 | 0.9 | 0.8
bat-th-02 | Chaudiere de type condensation | <5000m2 | P<30kW |  | 16 | H3 | Chauffage | combustible | 420 | m2 | par surface chauffée |  | 1.1 | 0.8 | 1.1 | 1.4 | 1.4 | 0.9 | 0.8
bat-th-02 | Chaudiere de type condensation | <5000m2 | P<30kW |  | 16 | H1 | Chauffage et ECS | combustible | 860 | m2 | par surface chauffée |  | 1.1 | 0.8 | 1.1 | 1.4 | 1.4 | 0.9 | 0.8
bat-th-02 | Chaudiere de type condensation | <5000m2 | P<30kW |  | 16 | H2 | Chauffage et ECS | combustible | 720 | m2 | par surface chauffée |  | 1.1 | 0.8 | 1.1 | 1.4 | 1.4 | 0.9 | 0.8
bat-th-02 | Chaudiere de type condensation | <5000m2 | P<30kW |  | 16 | H3 | Chauffage et ECS | combustible | 500 | m2 | par surface chauffée |  | 1.1 | 0.8 | 1.1 | 1.4 | 1.4 | 0.9 | 0.8
bat-th-02 | Chaudiere de type condensation | <5000m2 | P>=30kW |  | 21 | H1 | Chauffage | combustible | 930 | m2 | par surface chauffée |  | 1.1 | 0.8 | 1.1 | 1.4 | 1.4 | 0.9 | 0.8
bat-th-02 | Chaudiere de type condensation | <5000m2 | P>=30kW |  | 21 | H2 | Chauffage | combustible | 760 | m2 | par surface chauffée |  | 1.1 | 0.8 | 1.1 | 1.4 | 1.4 | 0.9 | 0.8
bat-th-02 | Chaudiere de type condensation | <5000m2 | P>=30kW |  | 21 | H3 | Chauffage | combustible | 510 | m2 | par surface chauffée |  | 1.1 | 0.8 | 1.1 | 1.4 | 1.4 | 0.9 | 0.8
bat-th-02 | Chaudiere de type condensation | <5000m2 | P>=30kW |  | 21 | H1 | Chauffage et ECS | combustible | 1000 | m2 | par surface chauffée |  | 1.1 | 0.8 | 1.1 | 1.4 | 1.4 | 0.9 | 0.8
bat-th-02 | Chaudiere de type condensation | <5000m2 | P>=30kW |  | 21 | H2 | Chauffage et ECS | combustible | 860 | m2 | par surface chauffée |  | 1.1 | 0.8 | 1.1 | 1.4 | 1.4 | 0.9 | 0.8
bat-th-02 | Chaudiere de type condensation | <5000m2 | P>=30kW |  | 21 | H3 | Chauffage et ECS | combustible | 610 | m2 | par surface chauffée |  | 1.1 | 0.8 | 1.1 | 1.4 | 1.4 | 0.9 | 0.8
bat-th-02-GT | Chaudiere de type condensation | 5000<S<10000 |  |  | 21 | H1 | Chauffage | combustible | 780 | m2 | par surface chauffée |  | 1.3 | 0.7 | 1.1 | 1.4 | 1.4 | 1.1 | 0.7
bat-th-02-GT | Chaudiere de type condensation | 5000<S<10000 |  |  | 21 | H2 | Chauffage | combustible | 630 | m2 | par surface chauffée |  | 1.3 | 0.7 | 1.1 | 1.4 | 1.4 | 1.1 | 0.7
bat-th-02-GT | Chaudiere de type condensation | 5000<S<10000 |  |  | 21 | H3 | Chauffage | combustible | 430 | m2 | par surface chauffée |  | 1.3 | 0.7 | 1.1 | 1.4 | 1.4 | 1.1 | 0.7
bat-th-02-GT | Chaudiere de type condensation | 5000<S<10000 |  |  | 21 | H1 | Chauffage et ECS | combustible | 830 | m2 | par surface chauffée |  | 1.3 | 0.7 | 1.1 | 1.4 | 1.4 | 1.1 | 0.7
bat-th-02-GT | Chaudiere de type condensation | 5000<S<10000 |  |  | 21 | H2 | Chauffage et ECS | combustible | 720 | m2 | par surface chauffée |  | 1.3 | 0.7 | 1.1 | 1.4 | 1.4 | 1.1 | 0.7
bat-th-02-GT | Chaudiere de type condensation | 5000<S<10000 |  |  | 21 | H3 | Chauffage et ECS | combustible | 510 | m2 | par surface chauffée |  | 1.3 | 0.7 | 1.1 | 1.4 | 1.4 | 1.1 | 0.7
bat-th-03 | plancher chauffant à eau basse température | <5000m2 |  |  | 30 | H1 | Chauffage |  | 140 | m2 | par surface chauffée |  | 1.1 | 0.8 | 1.1 | 1.4 | 1.4 | 0.9 | 0.8
bat-th-03 | plancher chauffant à eau basse température | <5000m2 |  |  | 30 | H2 | Chauffage |  | 120 | m2 | par surface chauffée |  | 1.1 | 0.8 | 1.1 | 1.4 | 1.4 | 0.9 | 0.8
bat-th-03 | plancher chauffant à eau basse température | <5000m2 |  |  | 30 | H3 | Chauffage |  | 80 | m2 | par surface chauffée |  | 1.1 | 0.8 | 1.1 | 1.4 | 1.4 | 0.9 | 0.8
bat-th-03-GT | plancher chauffant à eau basse température | 5000<S<10000 |  |  | 30 | H1 | Chauffage |  | 120 | m2 | par surface chauffée |  | 1.3 | 0.7 | 1.1 | 1.4 | 1.4 | 1.1 | 0.7
bat-th-03-GT | plancher chauffant à eau basse température | 5000<S<10000 |  |  | 30 | H2 | Chauffage |  | 100 | m2 | par surface chauffée |  | 1.3 | 0.7 | 1.1 | 1.4 | 1.4 | 1.1 | 0.7
bat-th-03-GT | plancher chauffant à eau basse température | 5000<S<10000 |  |  | 30 | H3 | Chauffage |  | 70 | m2 | par surface chauffée |  | 1.3 | 0.7 | 1.1 | 1.4 | 1.4 | 1.1 | 0.7
bat-th-04 | Robinet thermostatique sur radiateur existants appartenant a un système de chauffage central à combustible | <5000m2 |  |  | 12 | H1 | Chauffage |  | 50 | m2 | par surface chauffée |  | 1.1 | 0.8 | 1.1 | 1.4 | 1.4 | 0.9 | 0.8
bat-th-04 | Robinet thermostatique sur radiateur existants appartenant a un système de chauffage central à combustible | <5000m2 |  |  | 12 | H2 | Chauffage |  | 40 | m2 | par surface chauffée |  | 1.1 | 0.8 | 1.1 | 1.4 | 1.4 | 0.9 | 0.8
bat-th-04 | Robinet thermostatique sur radiateur existants appartenant a un système de chauffage central à combustible | <5000m2 |  |  | 12 | H3 | Chauffage |  | 30 | m2 | par surface chauffée |  | 1.1 | 0.8 | 1.1 | 1.4 | 1.4 | 0.9 | 0.8
bat-th-04-GT | Robinet thermostatique sur radiateur existants appartenant a un système de chauffage central à combustible | 5000<S<10000 |  |  | 12 | H1 | Chauffage |  | 40 | m2 | par surface chauffée |  | 1.3 | 0.7 | 1.1 | 1.4 | 1.4 | 1.1 | 0.7
bat-th-04-GT | Robinet thermostatique sur radiateur existants appartenant a un système de chauffage central à combustible | 5000<S<10000 |  |  | 12 | H2 | Chauffage |  | 30 | m2 | par surface chauffée |  | 1.3 | 0.7 | 1.1 | 1.4 | 1.4 | 1.1 | 0.7
bat-th-04-GT | Robinet thermostatique sur radiateur existants appartenant a un système de chauffage central à combustible | 5000<S<10000 |  |  | 12 | H3 | Chauffage |  | 20 | m2 | par surface chauffée |  | 1.3 | 0.7 | 1.1 | 1.4 | 1.4 | 1.1 | 0.7
bat-th-05 | Radiateur à chaleur douce pour un chauffage central à combustible | <5000m2 |  |  | 25 | H1 | Chauffage |  | 100 | m2 | par surface chauffée |  | 1.1 | 0.8 | 1.1 | 1.4 | 1.4 | 0.9 | 0.8
bat-th-05 | Radiateur à chaleur douce pour un chauffage central à combustible | <5000m2 |  |  | 25 | H2 | Chauffage |  | 80 | m2 | par surface chauffée |  | 1.1 | 0.8 | 1.1 | 1.4 | 1.4 | 0.9 | 0.8
bat-th-05 | Radiateur à chaleur douce pour un chauffage central à combustible | <5000m2 |  |  | 25 | H3 | Chauffage |  | 60 | m2 | par surface chauffée |  | 1.1 | 0.8 | 1.1 | 1.4 | 1.4 | 0.9 | 0.8
bat-th-05-GT | Radiateur à chaleur douce pour un chauffage central à combustible | 5000<S<10000 |  |  | 25 | H1 | Chauffage |  | 80 | m2 | par surface chauffée |  | 1.3 | 0.7 | 1.1 | 1.4 | 1.4 | 1.1 | 0.7
bat-th-05-GT | Radiateur à chaleur douce pour un chauffage central à combustible | 5000<S<10000 |  |  | 25 | H2 | Chauffage |  | 70 | m2 | par surface chauffée |  | 1.3 | 0.7 | 1.1 | 1.4 | 1.4 | 1.1 | 0.7
bat-th-05-GT | Radiateur à chaleur douce pour un chauffage central à combustible | 5000<S<10000 |  |  | 25 | H3 | Chauffage |  | 50 | m2 | par surface chauffée |  | 1.3 | 0.7 | 1.1 | 1.4 | 1.4 | 1.1 | 0.7
bat-th-06 | Isolation d'un réseau hydraulique de chauffage existant | <5000m2 | classe isolant >=2 |  | 20 | H1 | Isolation |  | 5000 | m | par longueur (m)
bat-th-06 | Isolation d'un réseau hydraulique de chauffage existant | <5000m2 | classe isolant >=2 |  | 20 | H2 | Isolation |  | 4100 | m | par longueur (m)
bat-th-06 | Isolation d'un réseau hydraulique de chauffage existant | <5000m2 | classe isolant >=2 |  | 20 | H3 | Isolation |  | 2700 | m | par longueur (m)
bat-th-07 | Chaufferie biomasse | <10000m2 |  |  | 15 |  | Chauffage |  | 11.563 | Pth ou kWh/an | par Production thermique annuelle nette (Pth, kWh/an)
bat-th-08 | Programmateur d'intermittence pour un chauffage central | <5000m2 | chauffage central existant |  | 15 | H1 | Chauffage |  | 130 | m2 | par surface chauffée |  | 1.1 | 0.8 | 1.1 | 1.4 | 1.4 | 0.9 | 0.8
bat-th-08 | Programmateur d'intermittence pour un chauffage central | <5000m2 | chauffage central existant |  | 15 | H2 | Chauffage |  | 110 | m2 | par surface chauffée |  | 1.1 | 0.8 | 1.1 | 1.4 | 1.4 | 0.9 | 0.8
bat-th-08 | Programmateur d'intermittence pour un chauffage central | <5000m2 | chauffage central existant |  | 15 | H3 | Chauffage |  | 70 | m2 | par surface chauffée |  | 1.1 | 0.8 | 1.1 | 1.4 | 1.4 | 0.9 | 0.8
bat-th-08-GT | Programmateur d'intermittence pour un chauffage central | 5000<S<10000 | chauffage central existant |  | 15 | H1 | Chauffage |  | 110 | m2 | par surface chauffée |  | 1.3 | 0.7 | 1.1 | 1.4 | 1.4 | 1.1 | 0.7
bat-th-08-GT | Programmateur d'intermittence pour un chauffage central | 5000<S<10000 | chauffage central existant |  | 15 | H2 | Chauffage |  | 90 | m2 | par surface chauffée |  | 1.3 | 0.7 | 1.1 | 1.4 | 1.4 | 1.1 | 0.7
bat-th-08-GT | Programmateur d'intermittence pour un chauffage central | 5000<S<10000 | chauffage central existant |  | 15 | H3 | Chauffage |  | 60 | m2 | par surface chauffée |  | 1.3 | 0.7 | 1.1 | 1.4 | 1.4 | 1.1 | 0.7
bat-th-09 | Optimisateur de relance pour un chauffage central | <5000m2 | chauffage central existant |  | 15 | H1 | Chauffage |  | 180 | m2 | par surface chauffée |  | 1.1 | 0.8 | 1.1 | 1.4 | 1.4 | 0.9 | 0.8
bat-th-09 | Optimisateur de relance pour un chauffage central | <5000m2 | chauffage central existant |  | 15 | H2 | Chauffage |  | 150 | m2 | par surface chauffée |  | 1.1 | 0.8 | 1.1 | 1.4 | 1.4 | 0.9 | 0.8
bat-th-09 | Optimisateur de relance pour un chauffage central | <5000m2 | chauffage central existant |  | 15 | H3 | Chauffage |  | 100 | m2 | par surface chauffée |  | 1.1 | 0.8 | 1.1 | 1.4 | 1.4 | 0.9 | 0.8
bat-th-09-GT | Optimisateur de relance pour un chauffage central | 5000<S<10000 | chauffage central existant |  | 15 | H1 | Chauffage |  | 150 | m2 | par surface chauffée |  | 1.3 | 0.7 | 1.1 | 1.4 | 1.4 | 1.1 | 0.7
bat-th-09-GT | Optimisateur de relance pour un chauffage central | 5000<S<10000 | chauffage central existant |  | 15 | H2 | Chauffage |  | 130 | m2 | par surface chauffée |  | 1.3 | 0.7 | 1.1 | 1.4 | 1.4 | 1.1 | 0.7
bat-th-09-GT | Optimisateur de relance pour un chauffage central | 5000<S<10000 | chauffage central existant |  | 15 | H3 | Chauffage |  | 80 | m2 | par surface chauffée |  | 1.3 | 0.7 | 1.1 | 1.4 | 1.4 | 1.1 | 0.7
bat-th-10 | Recuperateur de chaleur à condensation | <5000m2 | P>=30kW | chauffage central existant | 15 | H1 | Chauffage | combustible | 180 | m2 | par surface chauffée |  | 1.1 | 0.8 | 1.1 | 1.4 | 1.4 | 0.9 | 0.8
bat-th-10 | Recuperateur de chaleur à condensation | <5000m2 | P>=30kW | chauffage central existant | 15 | H2 | Chauffage | combustible | 150 | m2 | par surface chauffée |  | 1.1 | 0.8 | 1.1 | 1.4 | 1.4 | 0.9 | 0.8
bat-th-10 | Recuperateur de chaleur à condensation | <5000m2 | P>=30kW | chauffage central existant | 15 | H3 | Chauffage | combustible | 100 | m2 | par surface chauffée |  | 1.1 | 0.8 | 1.1 | 1.4 | 1.4 | 0.9 | 0.8
bat-th-10 | Recuperateur de chaleur à condensation | <5000m2 | P>=30kW | chauffage central existant | 15 | H1 | Chauffage et ECS | combustible | 200 | m2 | par surface chauffée |  | 1.1 | 0.8 | 1.1 | 1.4 | 1.4 | 0.9 | 0.8
bat-th-10 | Recuperateur de chaleur à condensation | <5000m2 | P>=30kW | chauffage central existant | 15 | H2 | Chauffage et ECS | combustible | 170 | m2 | par surface chauffée |  | 1.1 | 0.8 | 1.1 | 1.4 | 1.4 | 0.9 | 0.8
bat-th-10 | Recuperateur de chaleur à condensation | <5000m2 | P>=30kW | chauffage central existant | 15 | H3 | Chauffage et ECS | combustible | 120 | m2 | par surface chauffée |  | 1.1 | 0.8 | 1.1 | 1.4 | 1.4 | 0.9 | 0.8
bat-th-10-GT | Recuperateur de chaleur à condensation | 5000<S<10000 | P>=30kW | chauffage central existant | 15 | H1 | Chauffage | combustible | 150 | m2 | par surface chauffée |  | 1.3 | 0.7 | 1.1 | 1.4 | 1.4 | 1.1 | 0.7
bat-th-10-GT | Recuperateur de chaleur à condensation | 5000<S<10000 | P>=30kW | chauffage central existant | 15 | H2 | Chauffage | combustible | 130 | m2 | par surface chauffée |  | 1.3 | 0.7 | 1.1 | 1.4 | 1.4 | 1.1 | 0.7
bat-th-10-GT | Recuperateur de chaleur à condensation | 5000<S<10000 | P>=30kW | chauffage central existant | 15 | H3 | Chauffage | combustible | 80 | m2 | par surface chauffée |  | 1.3 | 0.7 | 1.1 | 1.4 | 1.4 | 1.1 | 0.7
bat-th-10-GT | Recuperateur de chaleur à condensation | 5000<S<10000 | P>=30kW | chauffage central existant | 15 | H1 | Chauffage et ECS | combustible | 170 | m2 | par surface chauffée |  | 1.3 | 0.7 | 1.1 | 1.4 | 1.4 | 1.1 | 0.7
bat-th-10-GT | Recuperateur de chaleur à condensation | 5000<S<10000 | P>=30kW | chauffage central existant | 15 | H2 | Chauffage et ECS | combustible | 140 | m2 | par surface chauffée |  | 1.3 | 0.7 | 1.1 | 1.4 | 1.4 | 1.1 | 0.7
bat-th-10-GT | Recuperateur de chaleur à condensation | 5000<S<10000 | P>=30kW | chauffage central existant | 15 | H3 | Chauffage et ECS | combustible | 100 | m2 | par surface chauffée |  | 1.3 | 0.7 | 1.1 | 1.4 | 1.4 | 1.1 | 0.7
bat-th-11 | Chauffe-eau solaire collectif | <5000m2 |  |  | 20 |  | Production Energie |  | 14.134 | kWh/an | par PES (Production d'Energie Solaire annuelle kWh/an)
bat-th-14 | Pompe à chaleur de type air/eau | <5000m2 | 3,4<=COP<3,5 |  | 20 | H1 | Chauffage |  | 1000 | m2 | par surface chauffée |  | 1.1 | 0.737 | 0.825 | 0.902 | 0.902 | 1.034 | 0.737
bat-th-14 | Pompe à chaleur de type air/eau | <5000m2 | 3,5<=COP<4 |  | 20 | H1 | Chauffage |  | 1000 | m2 | par surface chauffée |  | 1.21 | 0.748 | 0.847 | 0.924 | 0.924 | 1.056 | 0.748
bat-th-14 | Pompe à chaleur de type air/eau | <5000m2 | COP>=4 |  | 20 | H1 | Chauffage |  | 1000 | m2 | par surface chauffée |  | 1.21 | 0.792 | 0.88 | 0.968 | 0.968 | 1.1 | 0.792
bat-th-14 | Pompe à chaleur de type air/eau | <5000m2 | 3,4<=COP<3,5 |  | 20 | H2 | Chauffage |  | 1000 | m2 | par surface chauffée |  | 0.9 | 0.603 | 0.675 | 0.738 | 0.738 | 0.846 | 0.603
bat-th-14 | Pompe à chaleur de type air/eau | <5000m2 | 3,5<=COP<4 |  | 20 | H2 | Chauffage |  | 1000 | m2 | par surface chauffée |  | 0.99 | 0.612 | 0.693 | 0.756 | 0.756 | 0.864 | 0.612
bat-th-14 | Pompe à chaleur de type air/eau | <5000m2 | COP>=4 |  | 20 | H2 | Chauffage |  | 1000 | m2 | par surface chauffée |  | 0.99 | 0.648 | 0.72 | 0.792 | 0.792 | 0.9 | 0.648
bat-th-14 | Pompe à chaleur de type air/eau | <5000m2 | 3,4<=COP<3,5 |  | 20 | H3 | Chauffage |  | 1000 | m2 | par surface chauffée |  | 0.6 | 0.402 | 0.45 | 0.492 | 0.492 | 0.564 | 0.402
bat-th-14 | Pompe à chaleur de type air/eau | <5000m2 | 3,5<=COP<4 |  | 20 | H3 | Chauffage |  | 1000 | m2 | par surface chauffée |  | 0.66 | 0.408 | 0.462 | 0.504 | 0.504 | 0.576 | 0.408
bat-th-14 | Pompe à chaleur de type air/eau | <5000m2 | COP>=4 |  | 20 | H3 | Chauffage |  | 1000 | m2 | par surface chauffée |  | 0.66 | 0.432 | 0.48 | 0.528 | 0.528 | 0.6 | 0.432
bat-th-14-GT | Pompe à chaleur de type air/eau | 5000<S<10000 | 3,4<=COP<3,5 |  | 20 | H1 | Chauffage |  | 800 | m2 | par surface chauffée |  | 1.155 | 0.7975 | 0.8525 | 0.75625 | 0.75625 | 1.2238 | 0.75625
bat-th-14-GT | Pompe à chaleur de type air/eau | 5000<S<10000 | 3,5<=COP<4 |  | 20 | H1 | Chauffage |  | 800 | m2 | par surface chauffée |  | 1.1963 | 0.825 | 0.88 | 0.78375 | 0.78375 | 1.265 | 0.78375
bat-th-14-GT | Pompe à chaleur de type air/eau | 5000<S<10000 | COP>=4 |  | 20 | H1 | Chauffage |  | 800 | m2 | par surface chauffée |  | 1.2513 | 0.86625 | 0.92125 | 0.825 | 0.825 | 1.32 | 0.825
bat-th-14-GT | Pompe à chaleur de type air/eau | 5000<S<10000 | 3,4<=COP<3,5 |  | 20 | H2 | Chauffage |  | 600 | m2 | par surface chauffée |  | 1.26 | 0.87 | 0.93 | 0.825 | 0.825 | 1.335 | 0.825
bat-th-14-GT | Pompe à chaleur de type air/eau | 5000<S<10000 | 3,5<=COP<4 |  | 20 | H2 | Chauffage |  | 600 | m2 | par surface chauffée |  | 1.305 | 0.9 | 0.96 | 0.855 | 0.855 | 1.38 | 0.855
bat-th-14-GT | Pompe à chaleur de type air/eau | 5000<S<10000 | COP>=4 |  | 20 | H2 | Chauffage |  | 600 | m2 | par surface chauffée |  | 1.365 | 0.945 | 1.005 | 0.9 | 0.9 | 1.44 | 0.9
bat-th-14-GT | Pompe à chaleur de type air/eau | 5000<S<10000 | 3,4<=COP<3,5 |  | 20 | H3 | Chauffage |  | 500 | m2 | par surface chauffée |  | 1.008 | 0.696 | 0.744 | 0.66 | 0.66 | 1.068 | 0.66
bat-th-14-GT | Pompe à chaleur de type air/eau | 5000<S<10000 | 3,5<=COP<4 |  | 20 | H3 | Chauffage |  | 500 | m2 | par surface chauffée |  | 1.044 | 0.72 | 0.768 | 0.684 | 0.684 | 1.104 | 0.684
bat-th-14-GT | Pompe à chaleur de type air/eau | 5000<S<10000 | COP>=4 |  | 20 | H3 | Chauffage |  | 500 | m2 | par surface chauffée |  | 1.092 | 0.756 | 0.804 | 0.72 | 0.72 | 1.152 | 0.72
bat-th-19 | Isolation d'un réseau d'eau chaude sanitaire existant | <5000m2 | classe isolant >=2 |  | 20 |  | Isolation réseau |  | 11800 | m | par longueur (m)
bat-th-20 | Climatiseur fixe de classe A | <5000m2 | besoins < 50 kW froid |  | 9 | H1 | Climatisation |  | 800 | kW | par kW de puissance |  | 0.5625 | 0.5625 | 0.825 | 1.1 | 1.1 | 0.5625 | 0.5625
bat-th-20 | Climatiseur fixe de classe A | <5000m2 | besoins < 50 kW froid |  | 9 | H2 | Climatisation |  | 800 | kW | par kW de puissance |  | 0.5625 | 0.5625 | 0.825 | 1.1 | 1.1 | 0.5625 | 0.5625
bat-th-20 | Climatiseur fixe de classe A | <5000m2 | besoins < 50 kW froid |  | 9 | H3 | Climatisation |  | 1600 | kW | par kW de puissance |  | 0.5625 | 0.5625 | 0.825 | 1.1 | 1.1 | 0.5625 | 0.5625
bat-th-23 | Ventilation mécanique modulée proportionnelle | <5000m2 |  |  | 16 | H1 | Ventilation | Elec | 2300 | m2 | par surface ventilée |  |  | 0.3 | [5 empty] | 1 | 0.6 | 0.2
bat-th-23 | Ventilation mécanique modulée proportionnelle | <5000m2 |  |  | 16 | H1 | Ventilation | combustible | 3100 | m2 | par surface ventilée |  |  | 0.3 | [5 empty] | 1 | 0.6 | 0.2
bat-th-23 | Ventilation mécanique modulée proportionnelle | <5000m2 |  |  | 16 | H2 | Ventilation | Elec | 2000 | m2 | par surface ventilée |  |  | 0.3 | [5 empty] | 1 | 0.6 | 0.2
bat-th-23 | Ventilation mécanique modulée proportionnelle | <5000m2 |  |  | 16 | H2 | Ventilation | combustible | 2500 | m2 | par surface ventilée |  |  | 0.3 | [5 empty] | 1 | 0.6 | 0.2
bat-th-23 | Ventilation mécanique modulée proportionnelle | <5000m2 |  |  | 16 | H3 | Ventilation | Elec | 1200 | m2 | par surface ventilée |  |  | 0.3 | [5 empty] | 1 | 0.6 | 0.2
bat-th-23 | Ventilation mécanique modulée proportionnelle | <5000m2 |  |  | 16 | H3 | Ventilation | combustible | 1700 | m2 | par surface ventilée |  |  | 0.3 | [5 empty] | 1 | 0.6 | 0.2
bat-th-23-GT | Ventilation mécanique modulée proportionnelle | 5000<S<10000 |  |  | 16 | H1 | Ventilation | Elec | 2100 | m2 | par surface ventilée |  |  | 0.3 | [5 empty] | 1 | 0.6 | 0.2
bat-th-23-GT | Ventilation mécanique modulée proportionnelle | 5000<S<10000 |  |  | 16 | H1 | Ventilation | combustible | 2800 | m2 | par surface ventilée |  |  | 0.3 | [5 empty] | 1 | 0.6 | 0.2
bat-th-23-GT | Ventilation mécanique modulée proportionnelle | 5000<S<10000 |  |  | 16 | H2 | Ventilation | Elec | 1700 | m2 | par surface ventilée |  |  | 0.3 | [5 empty] | 1 | 0.6 | 0.2
bat-th-23-GT | Ventilation mécanique modulée proportionnelle | 5000<S<10000 |  |  | 16 | H2 | Ventilation | combustible | 2300 | m2 | par surface ventilée |  |  | 0.3 | [5 empty] | 1 | 0.6 | 0.2
bat-th-23-GT | Ventilation mécanique modulée proportionnelle | 5000<S<10000 |  |  | 16 | H3 | Ventilation | Elec | 1200 | m2 | par surface ventilée |  |  | 0.3 | [5 empty] | 1 | 0.6 | 0.2
bat-th-23-GT | Ventilation mécanique modulée proportionnelle | 5000<S<10000 |  |  | 16 | H3 | Ventilation | combustible | 1500 | m2 | par surface ventilée |  |  | 0.3 | [5 empty] | 1 | 0.6 | 0.2
bat-th-24 | Ventilation mécanique modulée à détection de présence | <5000m2 |  |  | 16 | H1 | Ventilation | Elec | 1600 | m2 | par surface ventilée |  |  | 0.3 | [5 empty] | 1 | 0.6 | 0.2
bat-th-24 | Ventilation mécanique modulée à détection de présence | <5000m2 |  |  | 16 | H1 | Ventilation | combustible | 2100 | m2 | par surface ventilée |  |  | 0.3 | [5 empty] | 1 | 0.6 | 0.2
bat-th-24 | Ventilation mécanique modulée à détection de présence | <5000m2 |  |  | 16 | H2 | Ventilation | Elec | 1300 | m2 | par surface ventilée |  |  | 0.3 | [5 empty] | 1 | 0.6 | 0.2
bat-th-24 | Ventilation mécanique modulée à détection de présence | <5000m2 |  |  | 16 | H2 | Ventilation | combustible | 1800 | m2 | par surface ventilée |  |  | 0.3 | [5 empty] | 1 | 0.6 | 0.2
bat-th-24 | Ventilation mécanique modulée à détection de présence | <5000m2 |  |  | 16 | H3 | Ventilation | Elec | 850 | m2 | par surface ventilée |  |  | 0.3 | [5 empty] | 1 | 0.6 | 0.2
bat-th-24 | Ventilation mécanique modulée à détection de présence | <5000m2 |  |  | 16 | H3 | Ventilation | combustible | 1200 | m2 | par surface ventilée |  |  | 0.3 | [5 empty] | 1 | 0.6 | 0.2
bat-th-24-GT | Ventilation mécanique modulée à détection de présence | 5000<S<10000 |  |  | 16 | H1 | Ventilation | Elec | 1500 | m2 | par surface ventilée |  |  | 0.3 | [5 empty] | 1 | 0.6 | 0.2
bat-th-24-GT | Ventilation mécanique modulée à détection de présence | 5000<S<10000 |  |  | 16 | H1 | Ventilation | combustible | 2000 | m2 | par surface ventilée |  |  | 0.3 | [5 empty] | 1 | 0.6 | 0.2
bat-th-24-GT | Ventilation mécanique modulée à détection de présence | 5000<S<10000 |  |  | 16 | H2 | Ventilation | Elec | 1200 | m2 | par surface ventilée |  |  | 0.3 | [5 empty] | 1 | 0.6 | 0.2
bat-th-24-GT | Ventilation mécanique modulée à détection de présence | 5000<S<10000 |  |  | 16 | H2 | Ventilation | combustible | 1700 | m2 | par surface ventilée |  |  | 0.3 | [5 empty] | 1 | 0.6 | 0.2
bat-th-24-GT | Ventilation mécanique modulée à détection de présence | 5000<S<10000 |  |  | 16 | H3 | Ventilation | Elec | 800 | m2 | par surface ventilée |  |  | 0.3 | [5 empty] | 1 | 0.6 | 0.2
bat-th-24-GT | Ventilation mécanique modulée à détection de présence | 5000<S<10000 |  |  | 16 | H3 | Ventilation | combustible | 1100 | m2 | par surface ventilée |  |  | 0.3 | [5 empty] | 1 | 0.6 | 0.2
bat-th-25 | Ventilation mécanique controlée simple flux autoréglable | <5000m2 |  |  | 16 | H1 | Ventilation | Elec | 290 | m2 | par surface ventilée |  | 0.4 | 1 | [6 empty] | 0.6 | 0.5 | 0.2
bat-th-25 | Ventilation mécanique controlée simple flux autoréglable | <5000m2 |  |  | 16 | H1 | Ventilation | combustible | 510 | m2 | par surface ventilée |  | 0.4 | 1 | [6 empty] | 0.6 | 0.5 | 0.2
bat-th-25 | Ventilation mécanique controlée simple flux autoréglable | <5000m2 |  |  | 16 | H2 | Ventilation | Elec | 230 | m2 | par surface ventilée |  | 0.4 | 1 | [6 empty] | 0.6 | 0.5 | 0.2
bat-th-25 | Ventilation mécanique controlée simple flux autoréglable | <5000m2 |  |  | 16 | H2 | Ventilation | combustible | 420 | m2 | par surface ventilée |  | 0.4 | 1 | [6 empty] | 0.6 | 0.5 | 0.2
bat-th-25 | Ventilation mécanique controlée simple flux autoréglable | <5000m2 |  |  | 16 | H3 | Ventilation | Elec | 160 | m2 | par surface ventilée |  | 0.4 | 1 | [6 empty] | 0.6 | 0.5 | 0.2
bat-th-25 | Ventilation mécanique controlée simple flux autoréglable | <5000m2 |  |  | 16 | H3 | Ventilation | combustible | 280 | m2 | par surface ventilée |  | 0.4 | 1 | [6 empty] | 0.6 | 0.5 | 0.2
bat-th-25-GT | Ventilation mécanique controlée simple flux autoréglable | 5000<S<10000 |  |  | 16 | H1 | Ventilation | Elec | 240 | m2 | par surface ventilée |  | 0.5 | 1 | [6 empty] | 0.6 | 0.6 | 0.2
bat-th-25-GT | Ventilation mécanique controlée simple flux autoréglable | 5000<S<10000 |  |  | 16 | H1 | Ventilation | combustible | 350 | m2 | par surface ventilée |  | 0.5 | 1 | [6 empty] | 0.6 | 0.6 | 0.2
bat-th-25-GT | Ventilation mécanique controlée simple flux autoréglable | 5000<S<10000 |  |  | 16 | H2 | Ventilation | Elec | 190 | m2 | par surface ventilée |  | 0.5 | 1 | [6 empty] | 0.6 | 0.6 | 0.2
bat-th-25-GT | Ventilation mécanique controlée simple flux autoréglable | 5000<S<10000 |  |  | 16 | H2 | Ventilation | combustible | 290 | m2 | par surface ventilée |  | 0.5 | 1 | [6 empty] | 0.6 | 0.6 | 0.2
bat-th-25-GT | Ventilation mécanique controlée simple flux autoréglable | 5000<S<10000 |  |  | 16 | H3 | Ventilation | Elec | 130 | m2 | par surface ventilée |  | 0.5 | 1 | [6 empty] | 0.6 | 0.6 | 0.2
bat-th-25-GT | Ventilation mécanique controlée simple flux autoréglable | 5000<S<10000 |  |  | 16 | H3 | Ventilation | combustible | 190 | m2 | par surface ventilée |  | 0.5 | 1 | [6 empty] | 0.6 | 0.6 | 0.2
bat-th-26 | Ventilation mécanique controlée double flux avec échangeur | <5000m2 | Efficacité echange 65% + conso max par ventilateur de 0,35W/(m3/h) |  | 16 | H1 | Ventilation | Elec | 1200 | m2 | par surface ventilée |  |  | 0.3 |  |  | 0.3 |  |  | 1 | 0.7 | 0.2
bat-th-26 | Ventilation mécanique controlée double flux avec échangeur | <5000m2 | Efficacité echange 65% + conso max par ventilateur de 0,35W/(m3/h) |  | 16 | H1 | Ventilation | combustible | 2000 | m2 | par surface ventilée |  |  | 0.3 |  |  | 0.3 |  |  | 1 | 0.7 | 0.2
bat-th-26 | Ventilation mécanique controlée double flux avec échangeur | <5000m2 | Efficacité echange 65% + conso max par ventilateur de 0,35W/(m3/h) |  | 16 | H2 | Ventilation | Elec | 1000 | m2 | par surface ventilée |  |  | 0.3 |  |  | 0.3 |  |  | 1 | 0.7 | 0.2
bat-th-26 | Ventilation mécanique controlée double flux avec échangeur | <5000m2 | Efficacité echange 65% + conso max par ventilateur de 0,35W/(m3/h) |  | 16 | H2 | Ventilation | combustible | 1600 | m2 | par surface ventilée |  |  | 0.3 |  |  | 0.3 |  |  | 1 | 0.7 | 0.2
bat-th-26 | Ventilation mécanique controlée double flux avec échangeur | <5000m2 | Efficacité echange 65% + conso max par ventilateur de 0,35W/(m3/h) |  | 16 | H3 | Ventilation | Elec | 670 | m2 | par surface ventilée |  |  | 0.3 |  |  | 0.3 |  |  | 1 | 0.7 | 0.2
bat-th-26 | Ventilation mécanique controlée double flux avec échangeur | <5000m2 | Efficacité echange 65% + conso max par ventilateur de 0,35W/(m3/h) |  | 16 | H3 | Ventilation | combustible | 1100 | m2 | par surface ventilée |  |  | 0.3 |  |  | 0.3 |  |  | 1 | 0.7 | 0.2
bat-th-26-GT | Ventilation mécanique controlée double flux avec échangeur | 5000<S<10000 | Efficacité echange 65% + conso max par ventilateur de 0,35W/(m3/h) |  | 16 | H1 | Ventilation | Elec | 1100 | m2 | par surface ventilée |  |  | 0.3 |  |  | 0.3 |  |  | 1 | 0.7 | 0.2
bat-th-26-GT | Ventilation mécanique controlée double flux avec échangeur | 5000<S<10000 | Efficacité echange 65% + conso max par ventilateur de 0,35W/(m3/h) |  | 16 | H1 | Ventilation | combustible | 1900 | m2 | par surface ventilée |  |  | 0.3 |  |  | 0.3 |  |  | 1 | 0.7 | 0.2
bat-th-26-GT | Ventilation mécanique controlée double flux avec échangeur | 5000<S<10000 | Efficacité echange 65% + conso max par ventilateur de 0,35W/(m3/h) |  | 16 | H2 | Ventilation | Elec | 900 | m2 | par surface ventilée |  |  | 0.3 |  |  | 0.3 |  |  | 1 | 0.7 | 0.2
bat-th-26-GT | Ventilation mécanique controlée double flux avec échangeur | 5000<S<10000 | Efficacité echange 65% + conso max par ventilateur de 0,35W/(m3/h) |  | 16 | H2 | Ventilation | combustible | 1600 | m2 | par surface ventilée |  |  | 0.3 |  |  | 0.3 |  |  | 1 | 0.7 | 0.2
bat-th-26-GT | Ventilation mécanique controlée double flux avec échangeur | 5000<S<10000 | Efficacité echange 65% + conso max par ventilateur de 0,35W/(m3/h) |  | 16 | H3 | Ventilation | Elec | 600 | m2 | par surface ventilée |  |  | 0.3 |  |  | 0.3 |  |  | 1 | 0.7 | 0.2
bat-th-26-GT | Ventilation mécanique controlée double flux avec échangeur | 5000<S<10000 | Efficacité echange 65% + conso max par ventilateur de 0,35W/(m3/h) |  | 16 | H3 | Ventilation | combustible | 1000 | m2 | par surface ventilée |  |  | 0.3 |  |  | 0.3 |  |  | 1 | 0.7 | 0.2
bat-th-27 | Raccordement d'un batiment tertiaire à un réseau de chaleur alimenté par des énergies renouvelables ou de récupération |  |  |  | 20 | H1 | Chauffage |  | 2200 | m2 | par surface chauffée | % des besoin annuels du réseau couvert par les ENR au sein du réseau de chaleur | 1.1 | 0.8 | 0.9 | 1.1 | 1.1 | 1.4 | 0.8
bat-th-27 | Raccordement d'un batiment tertiaire à un réseau de chaleur alimenté par des énergies renouvelables ou de récupération |  |  |  | 20 | H1 | Chauffage et ECS |  | 2400 | m2 | par surface chauffée | % des besoin annuels du réseau couvert par les ENR au sein du réseau de chaleur | 1.1 | 0.8 | 0.9 | 1.1 | 1.1 | 1.4 | 0.8
bat-th-27 | Raccordement d'un batiment tertiaire à un réseau de chaleur alimenté par des énergies renouvelables ou de récupération |  |  |  | 20 | H2 | Chauffage |  | 1700 | m2 | par surface chauffée | % des besoin annuels du réseau couvert par les ENR au sein du réseau de chaleur | 1.1 | 0.8 | 0.9 | 1.1 | 1.1 | 1.4 | 0.8
bat-th-27 | Raccordement d'un batiment tertiaire à un réseau de chaleur alimenté par des énergies renouvelables ou de récupération |  |  |  | 20 | H2 | Chauffage et ECS |  | 2000 | m2 | par surface chauffée | % des besoin annuels du réseau couvert par les ENR au sein du réseau de chaleur | 1.1 | 0.8 | 0.9 | 1.1 | 1.1 | 1.4 | 0.8
bat-th-27 | Raccordement d'un batiment tertiaire à un réseau de chaleur alimenté par des énergies renouvelables ou de récupération |  |  |  | 20 | H3 | Chauffage |  | 1100 | m2 | par surface chauffée | % des besoin annuels du réseau couvert par les ENR au sein du réseau de chaleur | 1.1 | 0.8 | 0.9 | 1.1 | 1.1 | 1.4 | 0.8
bat-th-27 | Raccordement d'un batiment tertiaire à un réseau de chaleur alimenté par des énergies renouvelables ou de récupération |  |  |  | 20 | H3 | Chauffage et ECS |  | 1300 | m2 | par surface chauffée | % des besoin annuels du réseau couvert par les ENR au sein du réseau de chaleur | 1.1 | 0.8 | 0.9 | 1.1 | 1.1 | 1.4 | 0.8
bat-th-31 | Unité autonome de traitement d'air en toiture à haute performance énergétique | <10000m2 | Puissance frigorifique < 150 kW | plusieurs conditions | 15 |  | Roof top |  | 2300 | kW | par Puissance frigorifique (kW)
bat-th-31 | Unité autonome de traitement d'air en toiture à haute performance énergétique | <10000m2 | Puissance frigorifique >= 150 kW | plusieurs conditions | 15 |  | Roof top |  | 3500 | kW | par Puissance frigorifique (kW)
bat-th-36 | Accumulateur d'eau chaude à condensation | <10000m2 |  |  | 21 |  | Chauffage |  | 100 | m2 | par surface chauffée |  | 0.4 | 0.7 | 0.6 | 3.1 | 3.1 | 2.3 | 0.4
bat-th-40 | Pompe à chaleur à absorption de type air/eau ou eau/eau | <5000m2 | 1,6>COP>=1,3 | Température Entrée sortie : 7°/35° air/eau, 10°/35° eau/eau | 21 | H1 | Chauffage |  | 1100 | m2 | par surface chauffée |  | 1.1 | 0.8 | 1.1 | 1.4 | 1.4 | 0.9 | 0.8
bat-th-40 | Pompe à chaleur à absorption de type air/eau ou eau/eau | <5000m2 | 1,6>COP>=1,3 | Température Entrée sortie : 7°/35° air/eau, 10°/35° eau/eau | 21 | H2 | Chauffage |  | 900 | m2 | par surface chauffée |  | 1.1 | 0.8 | 1.1 | 1.4 | 1.4 | 0.9 | 0.8
bat-th-40 | Pompe à chaleur à absorption de type air/eau ou eau/eau | <5000m2 | 1,6>COP>=1,3 | Température Entrée sortie : 7°/35° air/eau, 10°/35° eau/eau | 21 | H3 | Chauffage |  | 600 | m2 | par surface chauffée |  | 1.1 | 0.8 | 1.1 | 1.4 | 1.4 | 0.9 | 0.8
bat-th-40 | Pompe à chaleur à absorption de type air/eau ou eau/eau | <5000m2 | 1,6>COP>=1,3 | Température Entrée sortie : 7°/35° air/eau, 10°/35° eau/eau | 21 | H1 | Chauffage et ECS |  | 1200 | m2 | par surface chauffée |  | 1.1 | 0.8 | 1.1 | 1.4 | 1.4 | 0.9 | 0.8
bat-th-40 | Pompe à chaleur à absorption de type air/eau ou eau/eau | <5000m2 | 1,6>COP>=1,3 | Température Entrée sortie : 7°/35° air/eau, 10°/35° eau/eau | 21 | H2 | Chauffage et ECS |  | 1000 | m2 | par surface chauffée |  | 1.1 | 0.8 | 1.1 | 1.4 | 1.4 | 0.9 | 0.8
bat-th-40 | Pompe à chaleur à absorption de type air/eau ou eau/eau | <5000m2 | 1,6>COP>=1,3 | Température Entrée sortie : 7°/35° air/eau, 10°/35° eau/eau | 21 | H3 | Chauffage et ECS |  | 700 | m2 | par surface chauffée |  | 1.1 | 0.8 | 1.1 | 1.4 | 1.4 | 0.9 | 0.8
bat-th-40 | Pompe à chaleur à absorption de type air/eau ou eau/eau | 5000<S<10000 | 1,6>COP>=1,3 | Température Entrée sortie : 7°/35° air/eau, 10°/35° eau/eau | 21 | H1 | Chauffage |  | 1100 | m2 | par surface chauffée |  | 1.3 | 0.7 | 1.1 | 1.4 | 1.4 | 1.1 | 0.7
bat-th-40 | Pompe à chaleur à absorption de type air/eau ou eau/eau | 5000<S<10000 | 1,6>COP>=1,3 | Température Entrée sortie : 7°/35° air/eau, 10°/35° eau/eau | 21 | H2 | Chauffage |  | 900 | m2 | par surface chauffée |  | 1.3 | 0.7 | 1.1 | 1.4 | 1.4 | 1.1 | 0.7
bat-th-40 | Pompe à chaleur à absorption de type air/eau ou eau/eau | 5000<S<10000 | 1,6>COP>=1,3 | Température Entrée sortie : 7°/35° air/eau, 10°/35° eau/eau | 21 | H3 | Chauffage |  | 600 | m2 | par surface chauffée |  | 1.3 | 0.7 | 1.1 | 1.4 | 1.4 | 1.1 | 0.7
bat-th-40 | Pompe à chaleur à absorption de type air/eau ou eau/eau | 5000<S<10000 | 1,6>COP>=1,3 | Température Entrée sortie : 7°/35° air/eau, 10°/35° eau/eau | 21 | H1 | Chauffage et ECS |  | 1200 | m2 | par surface chauffée |  | 1.3 | 0.7 | 1.1 | 1.4 | 1.4 | 1.1 | 0.7
bat-th-40 | Pompe à chaleur à absorption de type air/eau ou eau/eau | 5000<S<10000 | 1,6>COP>=1,3 | Température Entrée sortie : 7°/35° air/eau, 10°/35° eau/eau | 21 | H2 | Chauffage et ECS |  | 1000 | m2 | par surface chauffée |  | 1.3 | 0.7 | 1.1 | 1.4 | 1.4 | 1.1 | 0.7
bat-th-40 | Pompe à chaleur à absorption de type air/eau ou eau/eau | 5000<S<10000 | 1,6>COP>=1,3 | Température Entrée sortie : 7°/35° air/eau, 10°/35° eau/eau | 21 | H3 | Chauffage et ECS |  | 700 | m2 | par surface chauffée |  | 1.3 | 0.7 | 1.1 | 1.4 | 1.4 | 1.1 | 0.7
bat-th-40 | Pompe à chaleur à absorption de type air/eau ou eau/eau | <5000m2 | COP>=1,6 | Température Entrée sortie : 7°/35° air/eau, 10°/35° eau/eau | 21 | H1 | Chauffage |  | 1300 | m2 | par surface chauffée |  | 1.1 | 0.8 | 1.1 | 1.4 | 1.4 | 0.9 | 0.8
bat-th-40 | Pompe à chaleur à absorption de type air/eau ou eau/eau | <5000m2 | COP>=1,6 | Température Entrée sortie : 7°/35° air/eau, 10°/35° eau/eau | 21 | H2 | Chauffage |  | 1100 | m2 | par surface chauffée |  | 1.1 | 0.8 | 1.1 | 1.4 | 1.4 | 0.9 | 0.8
bat-th-40 | Pompe à chaleur à absorption de type air/eau ou eau/eau | <5000m2 | COP>=1,6 | Température Entrée sortie : 7°/35° air/eau, 10°/35° eau/eau | 21 | H3 | Chauffage |  | 700 | m2 | par surface chauffée |  | 1.1 | 0.8 | 1.1 | 1.4 | 1.4 | 0.9 | 0.8
bat-th-40 | Pompe à chaleur à absorption de type air/eau ou eau/eau | <5000m2 | COP>=1,6 | Température Entrée sortie : 7°/35° air/eau, 10°/35° eau/eau | 21 | H1 | Chauffage et ECS |  | 1500 | m2 | par surface chauffée |  | 1.1 | 0.8 | 1.1 | 1.4 | 1.4 | 0.9 | 0.8
bat-th-40 | Pompe à chaleur à absorption de type air/eau ou eau/eau | <5000m2 | COP>=1,6 | Température Entrée sortie : 7°/35° air/eau, 10°/35° eau/eau | 21 | H2 | Chauffage et ECS |  | 1200 | m2 | par surface chauffée |  | 1.1 | 0.8 | 1.1 | 1.4 | 1.4 | 0.9 | 0.8
bat-th-40 | Pompe à chaleur à absorption de type air/eau ou eau/eau | <5000m2 | COP>=1,6 | Température Entrée sortie : 7°/35° air/eau, 10°/35° eau/eau | 21 | H3 | Chauffage et ECS |  | 800 | m2 | par surface chauffée |  | 1.1 | 0.8 | 1.1 | 1.4 | 1.4 | 0.9 | 0.8
bat-th-40 | Pompe à chaleur à absorption de type air/eau ou eau/eau | 5000<S<10000 | COP>=1,6 | Température Entrée sortie : 7°/35° air/eau, 10°/35° eau/eau | 21 | H1 | Chauffage |  | 1300 | m2 | par surface chauffée |  | 1.3 | 0.7 | 1.1 | 1.4 | 1.4 | 1.1 | 0.7
bat-th-40 | Pompe à chaleur à absorption de type air/eau ou eau/eau | 5000<S<10000 | COP>=1,6 | Température Entrée sortie : 7°/35° air/eau, 10°/35° eau/eau | 21 | H2 | Chauffage |  | 1100 | m2 | par surface chauffée |  | 1.3 | 0.7 | 1.1 | 1.4 | 1.4 | 1.1 | 0.7
bat-th-40 | Pompe à chaleur à absorption de type air/eau ou eau/eau | 5000<S<10000 | COP>=1,6 | Température Entrée sortie : 7°/35° air/eau, 10°/35° eau/eau | 21 | H3 | Chauffage |  | 700 | m2 | par surface chauffée |  | 1.3 | 0.7 | 1.1 | 1.4 | 1.4 | 1.1 | 0.7
bat-th-40 | Pompe à chaleur à absorption de type air/eau ou eau/eau | 5000<S<10000 | COP>=1,6 | Température Entrée sortie : 7°/35° air/eau, 10°/35° eau/eau | 21 | H1 | Chauffage et ECS |  | 1500 | m2 | par surface chauffée |  | 1.3 | 0.7 | 1.1 | 1.4 | 1.4 | 1.1 | 0.7
bat-th-40 | Pompe à chaleur à absorption de type air/eau ou eau/eau | 5000<S<10000 | COP>=1,6 | Température Entrée sortie : 7°/35° air/eau, 10°/35° eau/eau | 21 | H2 | Chauffage et ECS |  | 1200 | m2 | par surface chauffée |  | 1.3 | 0.7 | 1.1 | 1.4 | 1.4 | 1.1 | 0.7
bat-th-40 | Pompe à chaleur à absorption de type air/eau ou eau/eau | 5000<S<10000 | COP>=1,6 | Température Entrée sortie : 7°/35° air/eau, 10°/35° eau/eau | 21 | H3 | Chauffage et ECS |  | 800 | m2 | par surface chauffée |  | 1.3 | 0.7 | 1.1 | 1.4 | 1.4 | 1.1 | 0.7
bat-th-41 | Pompe à chaleur à moteur gaz de type air/eau | <5000m2 | 1,6>COP>=1,3 | Température Entrée sortie 10°/35° eau/eau | 20 | H1 | Chauffage |  | 1100 | m2 | par surface chauffée |  | 1.1 | 0.8 | 1.1 | 1.4 | 1.4 | 0.9 | 0.8
bat-th-41 | Pompe à chaleur à moteur gaz de type air/eau | <5000m2 | 1,6>COP>=1,3 | Température Entrée sortie 10°/35° eau/eau | 20 | H2 | Chauffage |  | 900 | m2 | par surface chauffée |  | 1.1 | 0.8 | 1.1 | 1.4 | 1.4 | 0.9 | 0.8
bat-th-41 | Pompe à chaleur à moteur gaz de type air/eau | <5000m2 | 1,6>COP>=1,3 | Température Entrée sortie 10°/35° eau/eau | 20 | H3 | Chauffage |  | 600 | m2 | par surface chauffée |  | 1.1 | 0.8 | 1.1 | 1.4 | 1.4 | 0.9 | 0.8
bat-th-41 | Pompe à chaleur à moteur gaz de type air/eau | 5000<S<10000 | 1,6>COP>=1,3 | Température Entrée sortie 10°/35° eau/eau | 20 | H1 | Chauffage |  | 1100 | m2 | par surface chauffée |  | 1.3 | 0.7 | 1.1 | 1.4 | 1.4 | 1.1 | 0.7
bat-th-41 | Pompe à chaleur à moteur gaz de type air/eau | 5000<S<10000 | 1,6>COP>=1,3 | Température Entrée sortie 10°/35° eau/eau | 20 | H2 | Chauffage |  | 900 | m2 | par surface chauffée |  | 1.3 | 0.7 | 1.1 | 1.4 | 1.4 | 1.1 | 0.7
bat-th-41 | Pompe à chaleur à moteur gaz de type air/eau | 5000<S<10000 | 1,6>COP>=1,3 | Température Entrée sortie 10°/35° eau/eau | 20 | H3 | Chauffage |  | 600 | m2 | par surface chauffée |  | 1.3 | 0.7 | 1.1 | 1.4 | 1.4 | 1.1 | 0.7
bat-th-41 | Pompe à chaleur à moteur gaz de type air/eau | <5000m2 | COP>=1,6 | Température Entrée sortie 10°/35° eau/eau | 20 | H1 | Chauffage |  | 1400 | m2 | par surface chauffée |  | 1.1 | 0.8 | 1.1 | 1.4 | 1.4 | 0.9 | 0.8
bat-th-41 | Pompe à chaleur à moteur gaz de type air/eau | <5000m2 | COP>=1,6 | Température Entrée sortie 10°/35° eau/eau | 20 | H2 | Chauffage |  | 1100 | m2 | par surface chauffée |  | 1.1 | 0.8 | 1.1 | 1.4 | 1.4 | 0.9 | 0.8
bat-th-41 | Pompe à chaleur à moteur gaz de type air/eau | <5000m2 | COP>=1,6 | Température Entrée sortie 10°/35° eau/eau | 20 | H3 | Chauffage |  | 700 | m2 | par surface chauffée |  | 1.1 | 0.8 | 1.1 | 1.4 | 1.4 | 0.9 | 0.8
bat-th-41 | Pompe à chaleur à moteur gaz de type air/eau | 5000<S<10000 | COP>=1,6 | Température Entrée sortie 10°/35° eau/eau | 20 | H1 | Chauffage |  | 1400 | m2 | par surface chauffée |  | 1.3 | 0.7 | 1.1 | 1.4 | 1.4 | 1.1 | 0.7
bat-th-41 | Pompe à chaleur à moteur gaz de type air/eau | 5000<S<10000 | COP>=1,6 | Température Entrée sortie 10°/35° eau/eau | 20 | H2 | Chauffage |  | 1100 | m2 | par surface chauffée |  | 1.3 | 0.7 | 1.1 | 1.4 | 1.4 | 1.1 | 0.7
bat-th-41 | Pompe à chaleur à moteur gaz de type air/eau | 5000<S<10000 | COP>=1,6 | Température Entrée sortie 10°/35° eau/eau | 20 | H3 | Chauffage |  | 700 | m2 | par surface chauffée |  | 1.3 | 0.7 | 1.1 | 1.4 | 1.4 | 1.1 | 0.7
bat-th-43 | Ventilo-convecteur haute performance | <5000m2 | Double compte chauffage/rafraichissement : a additionner |  | 15 | H1 | Chauffage |  | 70 | m2 | par surface chauffée |  | 0.6 |  | 0.6 | 2.2 | 0.6 |  | 0.45 |  |  |  |  | 2.3 | 0.65
bat-th-43 | Ventilo-convecteur haute performance | <5000m2 | Double compte chauffage/rafraichissement : a additionner |  | 15 | H2 | Chauffage |  | 61 | m2 | par surface chauffée |  | 0.6 |  | 0.6 | 2.2 | 0.6 |  | 0.45 |  |  |  |  | 2.35 | 0.6
bat-th-43 | Ventilo-convecteur haute performance | <5000m2 | Double compte chauffage/rafraichissement : a additionner |  | 15 | H3 | Chauffage |  | 52 | m2 | par surface chauffée |  | 0.6 |  | 0.6 | 2.2 | 0.6 |  | 0.4 |  |  |  |  | 2.35 | 0.65
bat-th-43 | Ventilo-convecteur haute performance | <5000m2 | Double compte chauffage/rafraichissement : a additionner |  | 15 | H1 | Rafraichissement |  | 11 | m2 | par surface rafraichie |  | 1.85 |  | 1.85 | 3.1 | 1.85 |  | 0 |  |  |  |  | 2.05 | 0
bat-th-43 | Ventilo-convecteur haute performance | <5000m2 | Double compte chauffage/rafraichissement : a additionner |  | 15 | H2 | Rafraichissement |  | 15 | m2 | par surface rafraichie |  | 1.55 |  | 1.55 | 3.35 | 1.55 |  | 0 |  |  |  |  | 2.1 | 0
bat-th-43 | Ventilo-convecteur haute performance | <5000m2 | Double compte chauffage/rafraichissement : a additionner |  | 15 | H3 | Rafraichissement |  | 28 | m2 | par surface rafraichie |  | 0.95 |  | 0.95 | 2.6 | 0.95 |  | 0 |  |  |  |  | 2.05 | 0.8
bat-th-49 | Unité de chauffage au gaz en toiture à haute efficacité énergétique |  | Le rooftop doit pouvoir condenser |  | 21 | H1 | Roof top |  | 3135 | kW | par puissance installée kW |  |  |  | 1 |  |  |  | 0.7
bat-th-49 | Unité de chauffage au gaz en toiture à haute efficacité énergétique |  | Le rooftop doit pouvoir condenser |  | 21 | H2 | Roof top |  | 2565 | kW | par puissance installée kW |  |  |  | 1 |  |  |  | 0.7
bat-th-49 | Unité de chauffage au gaz en toiture à haute efficacité énergétique |  | Le rooftop doit pouvoir condenser |  | 21 | H3 | Roof top |  | 1710 | kW | par puissance installée kW |  |  |  | 1 |  |  |  | 0.7
bat-eq-24 | Fermetures des meubles frigorifiques de vente à température positive |  | vitrage porte : Ug <= 1,8 w/m2.K |  | 7 |  | Vitrage |  | 27000 | m | par métre linéaire équipé de porte en verre
bat-eq-25 | Fermetures des meubles frigorifiques de vente à température négative |  | Groupe de production logé meuble simple |  | 7 | F | Frigorifique |  | 27200 | m | par métre linéaire de meubles frigorifiques équipés de couvercles | 0.7
bat-eq-25 | Fermetures des meubles frigorifiques de vente à température négative |  | Groupe de production logé meuble double |  | 7 | F | Frigorifique |  | 33300 | m | par métre linéaire de meubles frigorifiques équipés de couvercles | 0.7
bat-eq-25 | Fermetures des meubles frigorifiques de vente à température négative |  | Groupe de production logé meuble combi |  | 7 | F | Frigorifique |  | 5800 | m | par métre linéaire de meubles frigorifiques équipés de couvercles | 0.7
bat-eq-25 | Fermetures des meubles frigorifiques de vente à température négative |  | Groupe de production déporté |  | 7 | F | Frigorifique |  | 27200 | m | par métre linéaire de meubles frigorifiques équipés de couvercles | 1
bat-eq-25 | Fermetures des meubles frigorifiques de vente à température négative |  | Groupe de production déporté |  | 7 | F | Frigorifique |  | 33300 | m | par métre linéaire de meubles frigorifiques équipés de couvercles | 1
bat-eq-25 | Fermetures des meubles frigorifiques de vente à température négative |  | Groupe de production déporté |  | 7 | F | Frigorifique |  | 5800 | m | par métre linéaire de meubles frigorifiques équipés de couvercles | 1

## se
Conditions
Si première demande
bat-se-01 | CPE | Economie d'energie primaire supérieure à 20% sur le périmètre du contrat |  |  | somme du montant des CEE des opérations standardisées
Plan de mesure et vérification mis en place
Opération standardisée sur l'enveloppe
Opération standardisée sur l'installation d'équipements pour le chauffage, ECS, éclairage…
durée de garantie de performance du CPE > 5ans
CPE prévoit pénalités
Si deuxieme demande
|  | au moins 1 an après signature du CPE |  |  | somme du montant des CEE des opérations standardisées * Bonus
|  | 80% du niveau d'efficacité energétique prévu a été atteint |  |  | avec Bonus = | % d'économie d'E garantie par CPE * Y
[5 empty] | avec Y = | 1 | si duree CPE < 10ans
[5 empty] | avec Y = | 1.1 | si 14ans >= duree CPE >= 10ans
[5 empty] | avec Y = | 1.2 | si duree CPE >= 15ans
bat-se-02 | Système de management de l'énergie (SME)
somme des montant de CEE opérations standardisées ou spécifique * ( 1 + B)
|  | avec B = | 0.5 | pour CEE de niveau 1 | (niveau 1 supprimé au 1 juillet 2014)
|  |  | 1 | pour CEE de niveau 2
bat-se-03 | Acquisition et réglage d'organes d'équilibrage neufs d’une installation collective de chauffage à eau chaude
|  | durée | 10 ans
Condition
|  | H1 | 130 | par surface chauffée (m2) |  | Une installation collective de chauffage à eau chaude est considérée comme équilibrée si l’écart de température entre le local le plus chauffé et le moins chauffé d’un même bâtiment est strictement inférieur à 2°C
|  | H2 | 110 | par surface chauffée (m2)
|  | H3 | 70 | par surface chauffée (m2)